## Sheet1
序号 | 项目名称 | 项目特征描述 | 计量 单位
扩声系统
1 | 扩声系统设备 | 满足或优于以下指标： 名称：主扩左中右声道有源线阵扬声器 1.频响范围不小于120Hz-18kHz，最大声压级不小于128dB 2.指向角度(H×V)120°×16°（±5°） 3.功率(RMS)不小于600W 4.喇叭单元不大于6"； 5.功放类型Class D功放，SMPS电源 未尽之处详见图纸设计及相关施工规范 | 台
2 | 扩声系统设备 | 满足或优于以下指标： 名称：超低频有源扬声器 1.频响范围不小于42Hz-135Hz，功率(RMS)不小于700W 2.最大声压级(1M)不小于132dB，低音单元≥12"单元 3.功放类型Class D功放，SMPS电源 未尽之处详见图纸设计及相关施工规范 | 台
3 | 扩声系统设备 | 满足或优于以下指标 名称：舞台返送扬声器 1.频响范围不小于55Hz-18KHz，功率(RMS)不小于350W 2.最大声压级(1M)不小于129dB，低音单元≥12"单元 未尽之处详见图纸设计及相关施工规范 | 台
4 | 扩声系统设备 | 满足或优于以下指标 名称：台唇补声扬声器 1.频响范围不小于55Hz-18KHz，功率(RMS)不小于350W 2.最大声压级(1M)不小于128dB，低音单元≥12"单元 未尽之处详见图纸设计及相关施工规范 | 台
5 | 扩声系统设备 | 满足或优于以下指标 名称：返送有源扬声器 1.12寸有源二分频同轴舞台监听音箱，频率响应不小于85Hz--20KHz 2.功率不小于250W 灵敏度(1W/ 1M)不小于100dB， 3.最大声压级不小于124 dB ，指向角度75°× 75°（±5°） 未尽之处详见图纸设计及相关施工规范 | 台
6 | 扩声系统设备 | 满足或优于以下指标 名称：拉声向扬声器 1.频响范围不小于55Hz-18KHz，功率(RMS)不小于450W 2.最大声压级(1M)不小于131dB，低音单元≥15"单元 未尽之处详见图纸设计及相关施工规范 | 台
7 | 扩声系统设备 | 1.名称:控制室监听扬声器 2.有源二分频音箱；频率范围 (-6dB) 55 Hz - 20 kHz；功率：≥50 W；最大声压级 (1 M ) ≥107 dB° 3.未尽之处详见图纸设计及相关施工规范 | 台
8 | 高功放分系统设备 | 满足或优于以下指标 1.具备压缩保护系统，双温度控制过热保护功能;带软启动开关启动瞬变保护，静音开关保护，在开启时过热，直流，短路，功率过载保护。 2.输出功率不小于8 Ω : 2x 600 W；4 Ω : 2x 900 W； 3.频率范围(功率带宽+/- 0.1 dB): 20 Hz - 20 kHz 4.信噪比不小于105 dB 5. 阻尼系数不小于500:1 未尽之处详见图纸设计及相关施工规范 | 站
9 | 扩声系统设备 | 满足或优于以下指标 1.≥32路卡农口信号输入，4路线路输入；彩色触摸显示屏； 2.连接扩展卡，最大可扩展到66路卡农口信号输入； 3.每路输入都有4段参量均衡器； 4.≥16路输出口，可设置为编组/辅助/主输出等 5.≥8 VCA编组 + 8 哑音编组 6.≥26 电动推子 （24 输入+ LR/Mono） 7.≥4 页可自定义的推子层具备与舞台接口箱的连接功能 8.≥5 寸触摸屏多种色彩 LCD 通道显示呈现于每条输入推子 9.≥4 studio-grade Lexicon 效果器引擎和专用 FX 母线 10.≥32x32 USB 音频接口 用于多轨 11.≥20 编组/辅助母线 | 台
10 | 扩声系统设备 | 满足或优于以下指标 1.≥8路平衡式话筒/线路输入，具有48V幻象供电软开关; 2.≥8路平衡式线路输出;为每路麦克风提供反馈抑制，抑制系纯啸叫;自动增益控制 3.USB 2.0音频接口，可快速播放和录制音频; 4.全功能矩阵混音，直观的信号路由表， 交叉点可控的电平; 自适应反馈消除AFC,高速浮点的数字算法为每路麦克风提供反馈抑制，抑制系纯啸叫; 5.自动增益控制AGC,确保音响系统的输出音量平稳，不受演讲者距话筒忽远忽近而影响观众区的音量;即时响应的限幅器，可完美保护后级设备; 6.多种模式的自动混音AM,可选择门限型自动混音或增益分享型自动混音模式; 7.自适应回声消除AEC,快速消除视频会议中产生的回声; 8.以太网口轻松连接电脑及其他网络设备，RS-232双向串行控制接口，GPIO可编程控制接口； 9.≥8路逻辑输入，4路电压输入控制，4路逻辑 输出; (可接电位器或配套模块) ; | 台
11 | 扩声系统设备 | 1.名称:返听均衡器 2.类别:双通道31频段1/3倍频程；可切换的±6dB或±15dB提升/衰减范围；-12dB/+12dB输入增益范围 3.未尽之处详见图纸设计及相关施工规范 | 台
12 | 扩声系统设备 | 1.名称:接口箱 2.规格:大于等于32路输入、12路输出;与数字调音台搭配使用 3.未尽之处详见图纸设计及相关施工规范 | 台
13 | 扩声系统设备 | 1.名称:鹅颈会议话筒 2.规格:元件：固定充电背板，静电型电容式； 指向性：心形单指向性；频率响应：30-20,000 Hz 含底座 3.未尽之处详见图纸设计及相关施工规范 | 台
14 | 无线移动广播接收机 | 1.名称:数字无线系统接收机 2.规格:每个6 MHz电视频道支持多达17个兼容系统；每个8 MHz通道支持22个系统 3.未尽之处详见图纸设计及相关施工规范 | 套
15 | 扩声系统设备 | 1.名称:手持无线话筒 2.类别:20 Hz-20 kHz频率范围（安全传输的AES 256位加密；超过120 dB的动态范围 3.未尽之处详见图纸设计及相关施工规范 | 台
16 | 扩声系统设备 | 1.名称:贴耳式无线头戴话筒 2.类别:频率响应：20Hz - 20,000Hz；灵敏度：-41 dBV/Pa (9 mV) kHz；等效自噪：34 dB 3.未尽之处详见图纸设计及相关施工规范 | 台
17 | 扩声系统设备 | 1.名称:腰包式发射机 2.类别:20 Hz-20 kHz频率范围；用于安全传输的AES 256位加密；超过120 dB的动态范围 3.未尽之处详见图纸设计及相关施工规范 | 台
18 | 扩声系统设备 | 1.名称:天线分配器 2.类别:适用于接收机的天线分配器和电源分配系统,4路宽频UHF有源天线分配器,提供外部电源 3.未尽之处详见图纸设计及相关施工规范 | 台
19 | 指向性天线 | 1.指向性天线 2.有源 接头:BNC,阻抗:50Ω,10–15 伏直流偏压 3.未尽之处详见图纸设计及相关施工规范 | 副
20 | 扩声系统设备 | 1.专业电容话筒 2.合唱话筒 元件 直流偏压式电容式咪高峰(双振膜)，指向性：單一指向性，频率响应：20-18,000 Hz，高通滤波：80 Hz, 12 dB/octave开关灵敏度： -35 dB (17.7 mV) dB re 1V at 1 Pa 3.未尽之处详见图纸设计及相关施工规范 | 台
21 | 笔记本电脑 | 1.名称:笔记本电脑 2.功能:不劣于I7处理器，4G内存，500G硬盘，2G独显 3.未尽之处详见图纸设计及相关施工规范 | 台
22 | 跳线架 | 1.名称:跳线盘 2.规格:≥24口跳线盘 3.未尽之处详见图纸设计及相关施工规范 | 块
23 | 插箱、机柜 | 1.名称:设备机柜 2.类别:19寸标准，≥38U；钢化玻璃前门；内置PDU插座 3.未尽之处详见图纸设计及相关施工规范 | 台
24 | 扩声系统设备 | 1.名称:监听耳机 2.类别:头戴式,频响范围:15-25000Hz额定功率:200mW 3.未尽之处详见图纸设计及相关施工规范 | 台
25 | 支架、吊架 | 1.名称：吊装架 2.功能：左右声道有源线阵吊挂整体美观 3.未尽之处详见图纸设计及相关施工规范 | 套
26 | 监控摄像机 | 1.类型:场区摄像机 2.规格、型号:≥400万1/2.7”CMOS ICR日夜型半球型网络摄像机 3.未尽之处详见图纸设计及相关施工规范 | 台
27 | 监控摄像机 | 1.类型:高清录像机 2.规格、型号:≥8路视频输入1080p；支持HDMI输出，存储硬盘≥8T 3.未尽之处详见图纸设计及相关施工规范 | 台
28 | 服务器显示设备 | 1.名称:显示器 2.规格:≥21.5寸液晶 3.未尽之处详见图纸设计及相关施工规范 | 台
29 | 机房信号设备 | 1.名称、类别:信号处理器 2.规格:消防警报音源可选：报警短路触发自动播放内置警笛或是固话录音 3.未尽之处详见图纸设计及相关施工规范 | 盘
30 | 整流变压器 | 1.名称:隔离变压器 2.功能：2路高性能变换器，有效消除噪音 3.未尽之处详见图纸设计及相关施工规范 | 台
31 | 控制电缆 | 1.名称:音箱线 2.型号:不劣于E1C2T2*2.0mm² 3.未尽之处详见图纸设计及相关施工规范 | m
32 | 配线 | 1.名称:电源线 2.配线形式:ZR TWVFR3*2.5mm²专用阻燃感温变色示警线缆 3.型号:产品具有专利证书及第三方权威机构出具的检测报告 4.未尽之处详见图纸设计及相关施工规范 | m
33 | 控制电缆 | 1.名称:音频信号线 2.型号:RCEYJP2*0.35mm2 3.规格:6芯以下 4.未尽之处详见图纸设计及相关施工规范 | m
34 | 双绞线缆 | 1.名称:非屏蔽网线 2.规格:不劣于UTP超五类 3.未尽之处详见图纸设计及相关施工规范 | m
35 | 卡侬头（公、母） | 1.三针平衡式 2.未尽之处详见图纸设计及相关施工规范 | 个
36 | 电源 针插 | 1.可锁式三级（AC）插头 2.未尽之处详见图纸设计及相关施工规范 | 对
37 | 接线盒 | 1.名称:返送音箱地插 2.材质:包含底盒、卡侬单面板 3.未尽之处详见图纸设计及相关施工规范 | 个
38 | 接线盒 | 1.名称:话筒地插 2.材质:包含底盒、卡侬8孔面板 3.未尽之处详见图纸设计及相关施工规范 | 个
39 | 接线盒 | 1.名称:多功能地插底盒 2.材质:包含底盒+面板HDMI+2网口+2卡侬+电源 3.未尽之处详见图纸设计及相关施工规范 | 个
40 | 接线盒 | 1.名称:舞台两侧接口盒 2.材质:接口盒1套（包含16路接头和电源面板） 3.未尽之处详见图纸设计及相关施工规范 | 个
41 | 配管 | 1.名称:塑料管 2.材质:PVC 3.规格:DN25mm 4.配置形式:暗配 5.未尽之处详见图纸设计及相关施工规范 | m
42 | 扩声系统调试 | 1.名称:扩音系统调试 2.功能:满足礼堂使用要求 3.未尽之处详见图纸设计及相关施工规范 | 系统
灯光系统
1 | 成像灯 | 1.名称:成像灯 2.型号:不劣于 光源：灯珠功率：≥300W，颜色：单色暖白或冷白(300W)，进口灯珠，显色指数(CRI)：Ra≥90，：发光角度: 19°/26°/36°/50°(可选) ;寿命：≥50,000 小时： 3.未尽之处详见图纸设计及相关施工规范 | 套
2 | 可调焦聚光灯 | 1.名称:可调焦聚光灯 2.型号:额定功率：≥300W,光源：进口灯珠,光源寿命: 超过50000小时,功能：调焦角度：15- 60°,显色指数：Ra≥90°,色温：3200K/5600K（可选）,额定功率：≥300W, 3.未尽之处详见图纸设计及相关施工规范 | 套
3 | LED平板灯 | 1.名称:LED平板灯 2.型号:光源：高显指LED，防护等级：IP20，电压：AC100~240V，50/60Hz，额定功率：≥300W，灯珠：≥0.5W*600颗5730贴片，显色指数：Ra≥92，色温，3200K/5600K可选，调光：0~100%线性调光， 3.未尽之处详见图纸设计及相关施工规范 | 套
4 | 光束灯 | 1.名称:大角度三合一摇头光束灯 2.型号:不劣于 光源：17R 350W /色温：8000K，灯泡寿命：1500H，光学角度：2.2°-50°，旋转角度：水平≥540度，垂直≥270度，扫描速度：水平≤2.6秒，垂直≤1.4秒，颜色盘：≥1个固定颜色，≥11个颜色+白光带半色和流水功能，图案盘：≥个固定图案盘 ≥13个固定图案+白光，≥1个动感图案盘，效果轮：≥个8+16棱镜，≥一个24蜂窝棱镜，≥2个棱镜可以双向旋转，有动态的效果，≥一个雾化，≥一个7色彩虹效果盘 ，频闪：双片式0.5—13次/秒，调光：0—100%线性调光，调焦：0—100%线性调焦 3.未尽之处详见图纸设计及相关施工规范 | 套
5 | 光束灯 | 1.名称:LED摇头调焦染色灯 2.型号:1.不劣于 光源：15R 330W,色温：8000K,灯泡寿命：1500H, ,光学角度:0-3°， 2.旋转角度：水平≥540度，垂直≥250度,扫描速度：水平≤2.1秒，垂直≤1.1秒, 3.颜色盘：≥1个固定颜色盘 ≥13个颜色+白光，带半色和流水功能, 4.图案盘：≥1个固定图案盘 ≥13个固定图案（其中图案盘有动感图案效果）+白光，带流水和抖动功能, 5.效果轮：≥一个48蜂窝棱镜，≥一个24蜂窝棱镜，≥2个棱镜旋转可双向旋转， 6.频闪：双片式 0.5—13次/秒，速度可调,调光：0—100%线性调光,调焦：0—100%线性调焦, 7.未尽之处详见图纸设计及相关施工规范 | 套
6 | LED摇头调焦染色灯 | 1.名称:LED摇头调焦染色灯 2.型号:1.不劣于 光源：19*15W 4合1 LED,灯珠寿命：50000H, 2.旋转角度：水平≥540°，垂直≥270°，频闪：1-18次/秒高速效果、 3.调光：0-100%顺滑线性调光,调焦范围：8°-50°线性电机调焦,混色顺均匀饱满 4.未尽之处详见图纸设计及相关施工规范 | 套
7 | 600W切割摇头灯 | 1.名称:600W切割摇头灯 2.型号:1.不劣于 光源：LED 600W，色温：7000K 高显指，灯泡寿命：50000H， 2.光学角度：8°--55°，光斑均匀，光学口径: ≥124MM 3.旋转角度：水平≥540度，垂直≥270度（16bit精度扫描），扫描速度：水平≤3.8秒，垂直≤2秒（16bit精度扫描），CMY混色：CMY无极混色系统，宏功能 4.切割模组：≥4块切割片，8个方向，可任意组成图形，切割宏功能，90°旋转， 5.颜色盘：≥1个固定颜色，含≥8个颜色+白光，带半色和流水彩虹效果， 6.图案盘：≥ 1个固定图案盘，≥5个固定图案+动感图案+白光,图案有抖动和流水效果， 7. ≥1个旋转图案盘，≥5个旋转玻璃图案和一个钻石玻璃图案+白光，双向旋转，图案有抖动和流水效果， 8.效果轮：≥1个3棱镜和1个排棱镜，双向旋转，≥1个雾化镜电子频闪1--25次/秒，速度可调，调光：0 | 套
8 | 装饰灯 | 1.名称:LED帕灯 2.型号:1.光源：≥18X10W RGBWY 4合1 LED灯珠，灯珠寿命：≥50000小时， 2.频闪：0-20/秒，透镜角度：25°、15°、45°可选 3.未尽之处详见图纸设计及相关施工规范 | 套
9 | 装饰灯 | 1.名称:追光灯 2.型号:1.额定功率：≥1500W， LED白光，色温：≥6000K灯泡寿命：≥50000H，≥5个颜色盘 3.未尽之处详见图纸设计及相关施工规范 | 套
10 | 控制台 | 1.名称:数字灯控台 2.型号:1.输出线路：≥2个网口，支持Art-Net 4.0标准信号输出，可以同时输出≥48条DMX线路，2.标配≥8个光电隔离标准DMX输出口（支持网络/USB方式扩展至48个DMX输出口）； 3.接口：≥3个标准MIDI接口，≥1个SMPTE LTC时钟接口，≥1个DMX IN接口； 4.通道数量：≥48*512个DMX通道；控制灯位：内置≥4800个灯位 5.素材和编组：最多可存储≥10000个素材和≥4000个灯组 6.硬件参数：不劣于Intel I7 四核桌面处理器，16G DDR3 1600内存，256G固态硬盘；系统：基于linux完全自主研发软件控制系统； 7.显示屏：≥2个IPS全视角高清电容触摸屏，超高亮度，分辨率≥1920*1080，内置超大容量UPS备用电源 8.未尽之处详见图纸设计及相关施工规范 | 台
11 | 电源分配柜、箱 | 1.名称：信号分配器 2.≥ 1路DMX512数码输入，1路DMX512直接输出，输入/输出光电隔离。8路独立放大驱动输出。 3.未尽之处详见图纸设计及相关施工规范 | 台
12 | 备用电源及电池主机(柜） | 1.名称:电源直通车 2.容量:三相五线制AC380V输入，AC220V输出，输出：总功率≥144KW， 36路控制，单路输出：4KW，设置有LED照明，控制：总开关和分空开，过载与短路双重保护高分段空气开关，三相电压电流实时监测，直观显示。 3.未尽之处详见图纸设计及相关施工规范 | 套
13 | 薄雾机 | 1.功率:≥550W,限流保险：220V/5A,无需预热 2.耗油量:1080分钟/L(100%),烟量输出：≥85立方米/分钟 3.控制模式:DMX512/无线遥控/手动, 4.油桶容量:≥2L,风扇角度：30-90度机械可调,风力大小：1－10档调节 5.未尽之处详见图纸设计及相关施工规范 | 台
14 | 速喷立停气柱机 | 1.功率:≥1600W，限流保险：220V/15A，预热时间：<6分钟，耗油量：25分钟/L(100%) 2.灯光参数:≥8颗3W红色*8颗3W绿色*8颗3W蓝色LED， 3.烟量输出:≥600立方米/分钟，喷烟高度：≥9米，喷烟特点：速喷 立停， 4.控制模式:DMX512/无线遥控/手动，通道：≥8CH，油桶容量：≥2.5L，喷烟角度：直喷/上喷/倒挂，烟量大小：1%－100%调节（控台） 5.未尽之处详见图纸设计及相关施工规范 | 台
15 | 雪花机 | 1.电压:AC220-240V/60HZ，功率：≥1250W，无需预热 2.雪花量输出:≥80平方米/分钟，喷射距离：≥7米 3.控制模式:DMX512/无线远程遥控/定时定量。通道：≥2CH，油桶容量：≥3L，风力大小：1%－100%线性调节，数码触控显示，定量控制无油保护，含油≥3包 | 台
16 | 电子喷火机 | 1.功率:≥500W，限流保险：220V/10A，预热时间：≤8分钟 2.喷射高度:≥4米， 3.控制模式:DMX512/无线遥控/ID卡/手动，通道：≥2CH，粉沫容量：≥200克 4.烟花大小:1%－100%线性调节（控台） 5.操控界面:LCD触控显示，电子温度保护：无粉保护，含金属粉≥3包 6.未尽之处详见图纸设计及相关施工规范 | 台
17 | 装饰灯 | 1.名称:激光灯 2.型号:1.不劣于高速扫描振镜大角度,激光器波长:绿光: 520nm,红光: 638nm,蓝光: 447nm 2.激光功率不劣于:绿光: 2500mw,红光:2500mw,蓝光:3000mw 3.控制系统:遥控控制、声音控制、自走模式、国际通用DMX512控制、25针电脑接口软件控制、手机蓝牙软件控制, 4.未尽之处详见图纸设计及相关施工规范 | 套
18 | 配线 | 1.名称:电源线 2.配线形式:ZR TWVFR3*2.5mm²专用阻燃感温变色示警线缆 3.型号:产品具有专利证书及第三方权威机构出具的检测报告 4.未尽之处详见图纸设计及相关施工规范 | m
19 | 控制电缆 | 1.名称:音频信号线 2.型号:RCEYJP2*0.35mm2 3.规格:6芯以下 4.未尽之处详见图纸设计及相关施工规范 | m
20 | 控制电缆 | 1.名称:扁平电缆 2.型号:ZR一SYFFDR12x2.5十3(2X0.3)P 3.规格:24芯以下 4.未尽之处详见图纸设计及相关施工规范 | m
21 | 卡侬头（公、母） | 1.三针平衡式 2.未尽之处详见图纸设计及相关施工规范 | 个
22 | 电源欧插 | 1.可锁式三级（AC）插头 2.未尽之处详见图纸设计及相关施工规范 | 对
23 | 配电箱 | 1.名称:灯光接口箱 2.型号:舞台灯光预留，LED大屏两侧预留≥8回路 3.未尽之处详见图纸设计及相关施工规范 | 台
24 | 配管 | 1.名称:塑料管 2.材质:PVC 3.规格:DN25mm 4.配置形式:暗配 5.未尽之处详见图纸设计及相关施工规范 | m
25 | 双绞线缆 | 1.名称:非屏蔽网线 2.规格:不劣于UTP超五类 3.未尽之处详见图纸设计及相关施工规范 | m
26 | 电力电缆 | 1.名称:不劣于YJV(4*25+1*16) 2.未尽之处详见图纸设计及相关施工规范 | m
录/直播系统
1 | 摄像设备 | 1.高清摄像机 2.1.镜头图像传感器采用不小于1/2.8" 图像传感器，支持1080p60、1080p50、1080p30、1080p25、720p60、720p50等高清信号输出。 支持不小于12倍光学变焦。支持广角镜头，水平视角不小于72° 3.未尽之处详见图纸设计及相关施工规范 | 台
2 | 录像、记录、存储设备 | 1.名称:录播主机 2.规格:1.录播主机采用一体化硬件ARM+DSP设计，非工控机加装采集卡方式，纯嵌入式系统架构，易用易维护，无需外接电脑就能在本地接上鼠标和显示器进行导播操作，彻底摆脱PC。 2.支持不少于6路视频输入，SDI≥3路，VGA≥1路， HDMI≥2路。 3.未尽之处详见图纸设计及相关施工规范 | 台
智慧中控
1 | 盘、箱、柜 | 1.名称:中控触摸屏 2.型号:6GB内存，WLAN，64位架构 ≥10.4英寸(对角线)显示屏 3.未尽之处详见图纸设计及相关施工规范 | 台
2 | 机柜、机架 | 1.名称:智能控制主机 2.材质:3.5mm单声道耳机接口； 红外线学习方式：变频载波脉冲及频率编码方式；红外输出口：≥8路 3.未尽之处详见图纸设计及相关施工规范 | 台
3 | 控制设备 | 1.名称:管理器 2.类别:不劣于CPU：ARM 9，内存：256M， 数据存储空间：64M（可扩充至2G）， 通讯协议：TCP/IP 3.未尽之处详见图纸设计及相关施工规范 | 台
4 | 控制设备 | 1.名称:时序控制器 2.类别:≥1个RS232输入、一个输出接口。输出：≥8路13A电源输出接口，总输入电流≥45A 3.未尽之处详见图纸设计及相关施工规范 | 台
5 | 机柜、机架 | 1.名称:矩阵主机 2.材质:≥8进8出HDMI矩阵,具备232接口 3.未尽之处详见图纸设计及相关施工规范 | 台